## Przedmiar robót
PRZEDMIAR ROBÓT nr: SRW-000-000
Uporządkowanie gospodarki wodno-ściekowej na terenie aglomeracji Słubice - sieć wodno-kanalizacyjna
Remont sieci wodociągowej
m. Słubice woj.lubuskie
Roboty inżynieryjne
Lp | KNR | Symbol | Opis pozycji | Ilość | J.m.
1 |  | STAN | RENOWACJA WODOCIĄGU
1.1 |  | ELEMENT | Roboty drogowe rozbiórkowe
1 | KNNR | 005-0721-01-00 | Cięcie mechaniczne nawierzchni z mas mineralnoasfaltowych, na głębokość: 5 cm | 1848 | m
2 | KNR | 231-0803-03-00 | Rozebranie mechaniczne nawierzchni z mieszanek mineralno-bitumicznych, o grubości: 3 cm <w-wa ścieralna> | 2400 | m2
3 | KNR | 231-0803-04-00 | Rozebranie mechaniczne nawierzchni z mieszanek mineralno-bitumicznych, o grubości: ponad 3 cm - dodatek za każdy dalszy 1 cm <za dalsze 2 cm> <w-wa ścieralna> | 2400 | m2
4 | KNNR | 005-0721-01-00 | Cięcie mechaniczne nawierzchni z mas mineralnoasfaltowych, na głębokość: 5 cm | 2034 | m
5 | KNNR | 005-0721-02-00 | Cięcie mechaniczne nawierzchni z mas mineralnoasfaltowych, na głębokość: następny 1 cm <za dalsze 1 cm> | 1424 | m
6 | KNNR | 005-0721-02-00 | Cięcie mechaniczne nawierzchni z mas mineralnoasfaltowych, na głębokość: następny 1 cm <za dalsze 3 cm> | 310 | m
7 | KNR | 231-0803-03-00 | Rozebranie mechaniczne nawierzchni z mieszanek mineralno-bitumicznych, o grubości: 3 cm <w-wa wiążąca> | 2256 | m2
8 | KNR | 231-0803-04-00 | Rozebranie mechaniczne nawierzchni z mieszanek mineralno-bitumicznych, o grubości: ponad 3 cm - dodatek za każdy dalszy 1 cm <za dalsze 3 cm w-wy wiążącej> | 1852 | m2
9 | KNR | 231-0803-04-00 | Rozebranie mechaniczne nawierzchni z mieszanek mineralno-bitumicznych, o grubości: ponad 3 cm - dodatek za każdy dalszy 1 cm <za dalsze 5 cm w-wy wiążącej> | 404 | m2
10 | KNR | 231-0801-07-00 | Rozebranie mechaniczne podbudowy z mas mineralnobitumicznych, o grubości: 4 cm | 1573 | m2
11 | KNR | 231-0801-08-00 | Rozebranie mechaniczne podbudowy z mas mineralnobitumicznych, o grubości: ponad 4 cm - dodatek za każdy dalszy 1 cm <za dalsze 3 cm> | 1292 | m2
12 | KNR | 231-0801-08-00 | Rozebranie mechaniczne podbudowy z mas mineralnobitumicznych, o grubości: ponad 4 cm - dodatek za każdy dalszy 1 cm <za dalsze 6 cm> | 281 | m2
13 | KNR | 231-0801-03-00 | Rozebranie mechaniczne podbudowy betonowej o grubości: 12 cm | 1066 | m2
14 | KNR | 231-0801-04-00 | Rozebranie mechaniczne podbudowy betonowej o grubości: ponad 12 cm - dodatek za każdy dalszy 1 cm <za dalsze 8 cm> | 1066 | m2
15 | KNNR | 006-0806-02-00 | Rozebranie krawężników betonowych ułożonych na podsypce cementowo-piaskowej | 533 | m
16 | KNR | 231-0813-05-00 | Rozebranie krawężników kamiennych | 176 | m
17 | KNR | 401-0108-11-00 | Wywiezienie gruzu spryzmowanego samochodami samowyładowczymi, z załadowaniem i wyładowaniem, na odległość: do 1 km | 595.18 | m3
18 | KNR | 401-0108-12-00 | Wywiezienie gruzu spryzmowanego samochodami samowyładowczymi, z załadowaniem i wyładowaniem, na odległość: za każdy następny 1 km <za dalsze 6 km> | 595.18 | m3
19 |  | NZ | Utylizacja gruzu powstałego w trakcie prowadzonych robót rozbiórkowych nawierzchni drogi | 833.252 | t
1.2 |  | ELEMENT | Roboty ziemne
20 | KNNR | 001-0202-07-00 | Roboty ziemne wykonywane koparkami podsiębiernymi, z transportem urobku samochodami samowyładowczymi na odległość do 1 km, przy pojemności łyżki koparki: 0,60 m3 /grunt kat. I-II i samochód do 5 t/ | 3137.85 | m3
21 | KNNR | 001-0202-08-00 | Roboty ziemne wykonywane koparkami podsiębiernymi, z transportem urobku samochodami samowyładowczymi na odległość do 1 km, przy pojemności łyżki koparki: 0,60 m3 /grunt kat. III-IV i samochód do 5 t/ | 3137.85 | m3
22 | KNNR | 001-0301-01-00 | Wykopy z załadunkiem ręcznym i transportem urobku na odl.do 1 km samochodem samowyład. do 5 t /kat. I-II/ | 165.15 | m3
23 | KNNR | 001-0301-02-00 | Wykopy z załadunkiem ręcznym i transportem urobku na odl.do 1 km samochodem samowyład. do 5 t /kat. III/ | 165.15 | m3
24 | KNNR | 001-0208-02-00 | Nakłady uzupełniające za każdy dalszy rozpoczęty 1 km odległości transportu ponad 1 km, przy przewozie po drogach o nawierzchni utwardzonej, gruntu kat.I-IV, samochodami samowyładowczymi: do 5 t <za dalsze 6 km> | 6606 | m3
25 | KNNR | 001-0315-04-00 | Umocnienie ścian wykopów pod komory, studzienki, na sieciach zewn.,palami szalunkowymi stalowymi, w gruntach kat.I-IV, wraz z rozbiórką, w wykopach o głębokości: do 3,0 m /grunty suche/ | 94.084 | 100 m2
26 | KNNR | 001-0614-01-00 | Rurociągi stalowe kołnierzowe (tymczasowe), o średnicy nominalnej: 80-125 mm | 260 | m
27 | KNNR | 001-0605-04-00 | Igłofiltry o średnicy do 50 mm, wpłukiwane bezpośrednio w grunt, z obsypką, do głębokości: 4,0 m < przyjęto rozstaw igieł co 1,0 m > | 500 | szt
28 | KNNR | 001-0603-01-10 | Pompowanie pompowanie wody gruntowej z wykopu. | 650 | 1 godz.
29 | KNNR | 001-0527-01-00 | Montaż konstrukcji podwieszeń kabli energetycznych i telekomunikacyjnych typu lekkiego,o rozpiętości: 4,00 m | 150 | kpl
30 | KNNR | 001-0529-01-00 | Montaż konstrukcji podwieszeń rurociągów i kanałów o rozpiętości: 4,00 m (1xl=4,0 m) | 150 | kpl
31 | KNNR | 001-0527-06-00 | Demontaż konstr.podwieszeń kabli energetycznych i telekomunikacyjnych typu lekkiego,o rozpiętości: 4,00 m | 150 | kpl
32 | KNNR | 001-0529-06-00 | Demontaż konstr.podwieszeń rurociągów i kanałów, o rozpiętości: 4,00 m | 150 | kpl
33 | KNNR | 001-0206-04-00 | Roboty ziemne wykonywane koparkami podsiębiernymi, w ziemi uprzednio zmagazynowanej w hałdach,z transportem urobku samochodami samowył.na odl.do 1 km, w gruncie kat.I-III,przy pojemności łyżki koparki: 0,60 m3 /spycharka 75 KM i samochód do 5 t/ | 6593.937 | m3
34 | KNNR | 001-0208-02-00 | Nakłady uzupełniające za każdy dalszy rozpoczęty 1 km odległości transportu ponad 1 km, przy przewozie po drogach o nawierzchni utwardzonej, gruntu kat.I-IV, samochodami samowyładowczymi: do 5 t <za dalsze 6 km> | 6593.937 | m3
35 | KNNR | 001-0214-04-00 | Zasypanie wykopów fundament.podłużnych,punktowych, rowów, wykopów obiektowych, w gruncie kat.I-II, z zagęszczeniem mechanicznym ubijakami, spycharkami: 55 kW /50 KM/-grub.zagęszczanej warstwy 35 cm <zasypka pomniejszona o podsypkę, obsypkę, obj.studni > | 4698.18 | m3
36 | KNNR | 001-0214-05-00 | Zasypanie wykopów fundament.podłużnych,punktowych, rowów, wykopów obiektowych, w gruncie kat.III-IV, z zagęszczeniem mechanicznym ubijakami, spycharkami: 55 kW /50 KM/-grub.zagęszczanej warstwy 25 cm <zasypka pomniejszona o podsypkę, obsypkę, obj.studni > | 1566.06 | m3
37 | KNNR | 001-0318-03-00 | Zasypywanie wykopów o szer. 0,8-2,5 m, o ścianach pionowych, przy głęb.wykopu 1,5-3,0 m, warstwami grub. 20 cm, z zagęszczeniem ręcznym, w gruncie: kat. I-III | 329.697 | m3
38 | KNNR | 001-0408-01-00 | Zagęszczanie gruntu ubijakami mechanicznymi | 329.697 | m3
1.3 |  | ELEMENT | Roboty przygotowawcze przed renowacją-tymczasowe zaopatrzenie w wodę
39 | KNR | 225-0507-07-00 | Budowa rurociągów wody zimnej na pow. terenu lub na konstrukcji wsporczej o średnicy: 65 mm | 8054 | m
40 | KNR | 225-0507-10-00 | Rozebranie rurociągu wody zimnej na pow.terenu lub na konstrukcji wsporczej o średnicy: 65 mm | 8054 | m
41 | KNR | 225-0518-01-00 | Montaż hydrantu ogrodowego z łącznikiem do węża o średnicy: 20 mm | 54 | szt
42 | KNR | 225-0518-04-00 | Demontaż hydrantu ogrodowego z łącznikiem do weża o średnicy: 20 mm | 54 | szt
1.4 |  | ELEMENT | Roboty renowacyjne i montażowe
43 |  | NZ | Renowacja rurociągu o śr. 110 mm metodą crackingu | 6111 | m
44 |  | NZ | Renowacja rurociągu o śr. 160 mm metodą crackingu | 1943 | m
45 | KNR | 405-0210-01-00 | Wymiana hydrantu podziemnego o średnicy: 80 mm | 58 | kpl
46 | KNNR | 004-1119-01-00 | Ustawienie hydrantów pożarowych podziemnych o średnicy: 80 mm | 15 | kpl
47 | KNR | 405-0205-02-00 | Wymiana zasuwy żeliwnej kołnierzowej uszczelnionej folią aluminiową - z obudową, o średnicy: 100 mm | 41 | kpl
48 | KNR | 405-0205-03-00 | Wymiana zasuwy żeliwnej kołnierzowej uszczelnionej folią aluminiową - z obudową, o średnicy: 150 mm | 15 | kpl
49 | KNNR | 004-1112-02-00 | Zasuwy kołnierzowe typu "E", z obudową, montowane na rurociągach PE - średnica zasuwy: 80 mm | 9 | kpl
50 | KNNR | 004-1112-02-10 | Zasuwy kołnierzowe typu "E", z obudową, montowane na rurociągach PE - średnica zasuwy: 100 mm | 95 | kpl
51 | KNNR | 004-1112-03-00 | Zasuwy kołnierzowe typu "E", z obudową, montowane na rurociągach PE - średnica zasuwy: 125 mm | 2 | kpl
52 | KNNR | 004-1112-03-10 | Zasuwy kołnierzowe typu "E", z obudową, montowane na rurociągach PE - średnica zasuwy: 150 mm | 34 | kpl
53 | KNNR | 004-1112-04-00 | Zasuwy kołnierzowe typu "E", z obudową, montowane na rurociągach PE - średnica zasuwy: 200 mm | 14 | kpl
54 | KNNR | 004-1411-03-00 | Podłoża z materiałów sypkich pod kanały i obiekty - grubość podłoża: 20 cm | 3.6 | m3
55 | KNNR | 011-0405-01-00 | Komory pomiarowe z kręgów betonowych, w gotowym wykopie umocnionym, przy średnicy kręgów: 800 mm i głębokości studni 2,0 m | 8 | studnia
56 | KNNR | 004-2017-02-00 | Przejścia przez ściany betonowe o grubości do 15 cm, dla rurociągu o średnicy nominalnej: 80-125 mm | 12 | przejśc
57 | KNNR | 004-2017-03-00 | Przejścia przez ściany betonowe o grubości do 15 cm, dla rurociągu o średnicy nominalnej: 150 mm | 4 | przejśc
58 | KNR | 219-0122-01-00 | Uszczelnienie końców rury ochronnej łańcuchami uszczelniającymi, przy średnicy nominalnej rury 80-125 mm | 12 | szt
59 | KNR | 219-0122-02-00 | Uszczelnienie końców rury ochronnej łańcuchami uszczelniającymi, przy średnicy nominalnej rury 150 mm | 4 | szt
60 | KNNR | 004-1005-01-00 | Rurociągi z rur stalowych izolowanych, o złączach spawanych, przy średnicy zewnętrznej rur i grubości ścianki: 89/ 4,0 mm | 20 | m
61 | KNNR | 004-1005-02-00 | Rurociągi z rur stalowych izolowanych, o złączach spawanych, przy średnicy zewnętrznej rur i grubości ścianki: 108/ 5,0 mm | 5 | m
62 | KNNR | 004-1005-03-00 | Rurociągi z rur stalowych izolowanych, o złączach spawanych, przy średnicy dn 125 mm | 5 | m
63 | KNNR | 004-1005-03-00 | Rurociągi z rur stalowych izolowanych, o złączach spawanych, przy średnicy zewnętrznej rur i grubości ścianki: 159/ 5,6 mm | 10 | m
64 | KNR | 220-0314-05-10 | Połączenia kołnierzowe stalowe na rurociągach o średnicach nominalnych: 80 mm | 8 | szt
65 | KNR | 220-0314-05-20 | Połączenia kołnierzowe stalowe na rurociągach o średnicach nominalnych: 100 mm | 2 | szt
66 | KNR | 220-0314-06-00 | Połączenia kołnierzowe stalowe na rurociągach o średnicach nominalnych: 125 mm | 2 | szt
67 | KNR | 220-0314-07-00 | Połączenia kołnierzowe stalowe na rurociągach o średnicach nominalnych: 150 mm | 4 | szt
68 | KNNR | 011-0306-01-30 | Nawiertki na istniejących rurociągach - stalowych, o średnicy nominalnej 80 mm | 4 | kpl
69 | KNNR | 011-0306-01-40 | Nawiertki na istniejących rurociągach - stalowych, o średnicy nominalnej 100 mm | 1 | kpl
70 | KNNR | 011-0306-02-40 | Nawiertki na istniejących rurociągach - stalowych, o średnicy nominalnej 125 mm | 1 | kpl
71 | KNNR | 011-0306-02-40 | Nawiertki na istniejących rurociągach - stalowych, o średnicy nominalnej 150 mm | 2 | kpl
72 | KNNR | 004-0130-03-10 | Montaż zaworów, w instalacji wodociągowej z rur stalowych, o średnicy nominalnej: 25 mm - zawory kulowe kątowe | 8 | szt
73 | KNNR | 004-0130-03-10 | Montaż zaworów, w instalacji wodociągowej z rur stalowych, o średnicy nominalnej: 25 mm - zawory kulowe | 8 | szt
74 | KNNR | 004-0112-03-10 | Rurociągi z tworzyw sztucznych, o połączeniach zgrzewanych, montowane na ścianach w budynkach niemieszkalnych, o średnicy zewnętrznej: 32 mm - PE | 16 | m
75 | KNNR | 011-0608-02-00 | Montaż montaż przepływomierza elektromagnetycznego MAG800 Dn 80 mm z przetwornikiem i rejestratorem ciśnienia i przepływu | 4 | kpl
76 | KNNR | 011-0608-02-00 | Montaż montaż przepływomierza elektromagnetycznego MAG800 Dn 100 mm z przetwornikiem i rejestratorem ciśnienia i przepływu | 1 | kpl
77 | KNNR | 011-0608-02-00 | Montaż montaż przepływomierza elektromagnetycznego MAG800 Dn 125 mm z przetwornikiem i rejestratorem ciśnienia i przepływu | 1 | kpl
78 | KNNR | 011-0608-02-00 | Montaż montaż przepływomierza elektromagnetycznego MAG800 Dn 150 mm z przetwornikiem i rejestratorem ciśnienia i przepływu | 2 | kpl
79 | KNR | 216-0504-10-00 | Ocieplenie płytą styropianową - gr. 20 cm - dwie warstwy | 1.04 | m2
1.5 |  | ELEMENT | Przepięcie przyłaczy wodociągowych
80 |  | NZ | Przepięcie przyłączy wodociągowych od strony magistrali wodociągowej z wykonaniem prac ziemnych i montażowych | 670 | kpl